## Folha 1
URC010 | Ud | Pré-instalação de contador de rega.
Pré-instalação de contador de rega de 1 1/2" DN 40 mm, colocado em nicho, com duas válvulas de corte de esfera. O preço não inclui o contador.
Unitário |  |  | Ud | Descrição | Rend. | Preço unitário | Importância
mt37sve010f |  |  | Ud | Válvula de esfera de latão niquelado para enroscar de 1 1/2". | 2 | 32973.9 | 65947.8
mt37sgl010c |  |  | Ud | Torneira de purga de 25 mm. | 1 | 7895 | 7895
mt37svr010e |  |  | Ud | Válvula de retenção de latão para enroscar de 1 1/2". | 1 | 21247.5 | 21247.5
mt37aar010b |  |  | Ud | Aro e tampa de ferro fundido dúctil de 40x40 cm, segundo Companhia Abastecedora. | 1 | 32994.9 | 32994.9
mt37www010 |  |  | Ud | Material auxiliar para instalações de abastecimento de água. | 1 | 1664.61 | 1664.61
mo008 |  |  | h | Oficial de 1ª canalizador. | 1.595 | 1057.3 | 1686.39
mo107 |  |  | h | Ajudante de canalizador. | 0.798 | 603.82 | 481.85
|  |  | % | Custos directos complementares | 4 | 131918 | 5276.72
Custo de manutenção decenal: 15.091,43Kz nos primeiros 10 anos. | [5 empty] | Total: | 137195