## Folha 1
URC010 | Ud | Pré-instalação de contador de rega.
Pré-instalação de contador de rega de 2" DN 50 mm, colocado em nicho, com duas válvulas de corte de esfera. O preço não inclui o contador.
Unitário |  |  | Ud | Descrição | Rend. | Preço unitário | Importância
mt37sve010g |  |  | Ud | Válvula de esfera de latão niquelado para enroscar de 2". | 2 | 46825.4 | 93650.9
mt37sgl010c |  |  | Ud | Torneira de purga de 25 mm. | 1 | 7895 | 7895
mt37svr010f |  |  | Ud | Válvula de retenção de latão para enroscar de 2". | 1 | 32685.8 | 32685.8
mt37aar010c |  |  | Ud | Aro e tampa de ferro fundido dúctil de 50x50 cm, segundo Companhia Abastecedora. | 1 | 47500.8 | 47500.8
mt37www010 |  |  | Ud | Material auxiliar para instalações de abastecimento de água. | 1 | 1664.61 | 1664.61
mo008 |  |  | h | Oficial de 1ª canalizador. | 1.709 | 1057.3 | 1806.93
mo107 |  |  | h | Ajudante de canalizador. | 0.855 | 603.82 | 516.27
|  |  | % | Custos directos complementares | 4 | 185720 | 7428.81
Custo de manutenção decenal: 21.246,40Kz nos primeiros 10 anos. | [5 empty] | Total: | 193149