## Folha 1
URC010 | Ud | Pré-instalação de contador de rega.
Pré-instalação de contador de rega de 3/4" DN 20 mm, colocado em nicho, com duas válvulas de corte adufa. O preço não inclui o contador.
Unitário |  |  | Ud | Descrição | Rend. | Preço unitário | Importância
mt37svc010c |  |  | Ud | Válvula adufa de latão fundido, para enroscar, de 3/4". | 2 | 7000.75 | 14001.5
mt37sgl010b |  |  | Ud | Torneira de purga de 20 mm. | 1 | 7181.6 | 7181.6
mt37svr010b |  |  | Ud | Válvula de retenção de latão para enroscar de 3/4". | 1 | 7764.22 | 7764.22
mt37aar010a |  |  | Ud | Aro e tampa de ferro fundido dúctil de 30x30 cm, segundo Companhia Abastecedora. | 1 | 20748.2 | 20748.2
mt37www010 |  |  | Ud | Material auxiliar para instalações de abastecimento de água. | 1 | 1664.61 | 1664.61
mo008 |  |  | h | Oficial de 1ª canalizador. | 1.253 | 1057.3 | 1324.8
mo107 |  |  | h | Ajudante de canalizador. | 0.627 | 603.82 | 378.6
|  |  | % | Custos directos complementares | 4 | 53063.5 | 2122.54
Custo de manutenção decenal: 6.070,46Kz nos primeiros 10 anos. | [5 empty] | Total: | 55186