## Folha 1
URC010 | Ud | Pré-instalação de contador de rega.
Pré-instalação de contador de rega de 1/2" DN 15 mm, colocado em nicho, com duas válvulas de corte adufa. O preço não inclui o contador.
Unitário |  |  | Ud | Descrição | Rend. | Preço unitário | Importância
mt37svc010a |  |  | Ud | Válvula adufa de latão fundido, para enroscar, de 1/2". | 2 | 6123.73 | 12247.46
mt37sgl010a |  |  | Ud | Torneira de purga de 15 mm. | 1 | 6646.68 | 6646.68
mt37svr010a |  |  | Ud | Válvula de retenção de latão para enroscar de 1/2". | 1 | 5312.41 | 5312.41
mt37aar010a |  |  | Ud | Aro e tampa de ferro fundido dúctil de 30x30 cm, segundo Companhia Abastecedora. | 1 | 21558.5 | 21558.5
mt37www010 |  |  | Ud | Material auxiliar para instalações de abastecimento de água. | 1 | 1729.63 | 1729.63
mo008 |  |  | h | Oficial de 1ª canalizador. | 1.14 | 1084.69 | 1236.55
mo107 |  |  | h | Ajudante de canalizador. | 0.57 | 619.46 | 353.09
|  |  | % | Custos directos complementares | 4 | 49084.32 | 1963.37
Custo de manutenção decenal: 5.615,24Kz nos primeiros 10 anos. | [5 empty] | Total: | 51047.69