## Folha 1
URD010 | m |  | Tubagem de abastecimento e distribuição.
Tubagens de abastecimento e distribuição de água de rega, formada por tubo de polietileno PE 40 de cor preto com bandas de cor azul, de 20 mm de diâmetro exterior e 2,8 mm de espessura, PN=10 atm, enterrada. O preço não inclui a escavação nem o enchimento principal.
Unitário |  | Ud |  | Descrição | Rend. | Preço unitário | Importância
mt01ara010a |  | m³ |  | Areia com granulometria de 0 a 5 mm de diâmetro, limpa. | 0.088 | 2402.44 | 211.41
mt37tpa030ac |  | m |  | Tubo de polietileno PE 40 de cor preto com bandas de cor azul, de 20 mm de diâmetro exterior e 2,8 mm de espessura, PN=10 atm, segundo NP EN 12201-2, com o preço incrementado em 10% relativamente a acessórios e peças especiais. | 1 | 1467.71 | 1467.71
mo041 |  | h |  | Oficial de 1ª construção de obra civil. | 0.068 | 1055.59 | 71.78
mo087 |  | h |  | Ajudante de construção de obra civil. | 0.068 | 620.64 | 42.2
|  | % |  | Custos directos complementares | 2 | 1793.1 | 35.86
Custo de manutenção decenal: 201,19Kz nos primeiros 10 anos. | [5 empty] | Total: | 1828.96