## Folha 1
URM020 | Ud |  | Sensores e estações meteorológicas.
Sensor de caudal e caixa de programação, para desligar as electroválvulas em sistemas de rega automática quando se produz excesso de caudal.
Unitário |  | Ud |  | Descrição | Rend. | Preço unitário | Importância
mt48hun460a |  | Ud |  | Sensor de caudal e caixa de programação, para desligar as electroválvulas em sistemas de rega automática quando se produz excesso de caudal, interruptor de intensidade nominal 2 A e 24 V de corrente alternada. | 1 | 39763.1 | 39763.1
mt48hun465k |  | Ud |  | Tê de PVC com redução a 90° com rosca, para tubagem de 2". | 1 | 14271.7 | 14271.7
mo003 |  | h |  | Oficial de 1ª electricista. | 0.214 | 1057.3 | 226.26
mo102 |  | h |  | Ajudante de electricista. | 0.214 | 603.82 | 129.22
|  | % |  | Custos directos complementares | 2 | 54390.3 | 1087.81
Custo de manutenção decenal: 38.834,69Kz nos primeiros 10 anos. | [5 empty] | Total: | 55478.1