## Folha 1
URM040 | m |  | Linha eléctrica.
Linha eléctrica monofásica embebida para alimentação de electroválvulas e automatismos de rega, formada por cabos unipolares com condutores de cobre, H07V-U Eca 3G1,5 mm², sendo a sua tensão atribuída de 450/750 V, protegido por tubo rígido VD de 20 mm de diâmetro.
Unitário |  | Ud |  | Descrição | Rend. | Preço unitário | Importância
mt35tpt010be |  | m |  | Tubo rígido de PVC VD-M de 20 mm de diâmetro exterior e 1,5 mm de espessura. Resistência à compressão 750 N, resistência ao impacto 2 joules, temperatura de trabalho -5°C até 60°C, classificação 3321, segundo NP EN 61386-1 e NP EN 61386-21, com o preço incrementado em 20% relativamente a acessórios e peças especiais. | 1 | 570.72 | 570.72
mt35cep010aa |  | m |  | Cabo unipolar H07V-U, sendo a sua tensão atribuída de 450/750 V, reacção ao fogo classe Eca segundo NP EN 50575, com condutor unifilar de cobre classe 1 de 1,5 mm² de secção, com isolamento de PVC. Segundo NP 2356-3. | 3 | 93.81 | 281.43
mt35www010 |  | Ud |  | Material auxiliar para instalações eléctricas. | 0.2 | 1759.72 | 351.94
mo003 |  | h |  | Oficial de 1ª electricista. | 0.043 | 1057.3 | 45.46
mo102 |  | h |  | Ajudante de electricista. | 0.043 | 603.82 | 25.96
|  | % |  | Custos directos complementares | 2 | 1275.51 | 25.51
Custo de manutenção decenal: 299,23Kz nos primeiros 10 anos. | [5 empty] | Total: | 1301.02