## Folha 1
URM040 | m |  | Linha eléctrica.
Linha eléctrica monofásica embebida para alimentação de electroválvulas e automatismos de rega, formada por cabos unipolares com condutores de cobre, H07V-U Eca 3G6 mm², sendo a sua tensão atribuída de 450/750 V, protegido por tubo rígido VD de 32 mm de diâmetro.
Unitário |  | Ud |  | Descrição | Rend. | Preço unitário | Importância
mt35tpt010de |  | m |  | Tubo rígido de PVC VD-M de 32 mm de diâmetro exterior e 1,8 mm de espessura. Resistência à compressão 750 N, resistência ao impacto 2 joules, temperatura de trabalho -5°C até 60°C, classificação 3321, segundo NP EN 61386-1 e NP EN 61386-21, com o preço incrementado em 20% relativamente a acessórios e peças especiais. | 1 | 1298.4 | 1298.4
mt35cep010ad |  | m |  | Cabo unipolar H07V-U, sendo a sua tensão atribuída de 450/750 V, reacção ao fogo classe Eca segundo NP EN 50575, com condutor unifilar de cobre classe 1 de 6 mm² de secção, com isolamento de PVC. Segundo NP 2356-3. | 3 | 1075.33 | 3225.99
mt35www010 |  | Ud |  | Material auxiliar para instalações eléctricas. | 0.2 | 1759.72 | 351.94
mo003 |  | h |  | Oficial de 1ª electricista. | 0.05 | 1057.3 | 52.87
mo102 |  | h |  | Ajudante de electricista. | 0.05 | 603.82 | 30.19
|  | % |  | Custos directos complementares | 2 | 4959.39 | 99.19
Custo de manutenção decenal: 1.163,47Kz nos primeiros 10 anos. | [5 empty] | Total: | 5058.58