## Folha 1
USA200 | Ud |  | Caudalímetro Parshall.
Caudalímetro Parshall, por ultra-sons, de entre 0,32 e 19 m³/h de caudal, de 635,2x167,1x229 mm.
Unitário |  | Ud |  | Descrição | Rend. | Preço unitário | Importância
mt46fcg010a |  | Ud |  | Caudalímetro Parshall, por ultra-sons, de entre 0,32 e 19 m³/h de caudal, de 635,2x167,1x229 mm. | 1 | 724209 | 724209
mo008 |  | h |  | Oficial de 1ª canalizador. | 2.643 | 1084.69 | 2866.84
mo107 |  | h |  | Ajudante de canalizador. | 2.643 | 619.46 | 1637.23
|  | % |  | Custos directos complementares | 2 | 728713.07 | 14574.26
Custo de manutenção decenal: 81.761,60Kz nos primeiros 10 anos. | [5 empty] | Total: | 743287.33