## Folha 1
UVO010 | m |  | Capeamento.
Laje pré-fabricada de betão de cor cinzento, para revestimento de muros, em peças de 50x16x3,5 cm.
Unitário |  | Ud |  | Descrição | Rend. | Preço unitário | Importância
mt08aaa010a |  | m³ |  | Água. | 0.006 | 283.51 | 1.7
mt01arg005a |  | t |  | Areia de pedreira, para argamassa preparada em obra. | 0.005 | 3024.04 | 15.12
mt08cem000l |  | kg |  | Cimento cinzento em sacos. | 1.283 | 18.9 | 24.25
mt08adt010 |  | kg |  | Aditivo hidrófugo para impermeabilização de argamassas ou betões. | 0.026 | 226.8 | 5.9
mt20cho010a |  | m |  | Laje pré-fabricada de betão de cor cinzento, para revestimento de muros, em peças de 50x16x3,5 cm, com pingadeira. | 1.1 | 7264.41 | 7990.85
mt09mcr235 |  | kg |  | Argamassa de juntas para pré-fabricados de betão e pedra artificial, composta de cimento, inertes, pigmentos e aditivos especiais. | 0.109 | 466.84 | 50.89
mt28pcs010a |  | l |  | Protector hidrófugo em base aquosa, incolor, auto-limpável, repelente da água e da sujidade, para tratamento superficial hidrofugante, para aplicar com trincha sobre superfícies de pedra natural ou pedra artificial. | 0.115 | 11614.7 | 1335.69
mq06hor010 |  | h |  | Betoneira eléctrica com uma capacidade de amassadura de 160 l. | 0.006 | 932.73 | 5.6
mo041 |  | h |  | Oficial de 1ª construção de obra civil. | 0.211 | 1055.59 | 222.73
mo087 |  | h |  | Ajudante de construção de obra civil. | 0.251 | 620.64 | 155.78
|  | % |  | Custos directos complementares | 2 | 9808.51 | 196.17
Custo de manutenção decenal: 700,33Kz nos primeiros 10 anos. | [5 empty] | Total: | 10004.7