## Folha 1
UVT030 | m |  | Vedação de terreno, de malha electrossoldada modular.
Vedação de terreno formada por painéis de malha electrossoldada com dobras de reforço, de 200x50 mm de espaçamento da malha, reduzido a 50x50 mm nas zonas de dobras, e 5 mm de diâmetro, marcada com tubos horizontais de 50x30x1,5 mm e tubos verticais de 40x30x1,5 mm, de 3,00x2,00 m, acabamento galvanizado e plastificado em cor branca RAL 9010 e postes de perfil oco de secção rectangular, de 60x40x1,5 mm, encastrados em muros de alvenaria ou betão. Inclusive argamassa de cimento para assentamento dos postes acessórios para a fixação dos painéis de malha electrossoldada modular aos postes metálicos. O preço não inclui o muro.
Unitário |  | Ud |  | Descrição | Rend. | Preço unitário | Importância
mt52vsm020i |  | m |  | Painel de malha electrossoldada com dobras de reforço, de 200x50 mm de espaçamento da malha, reduzido a 50x50 mm nas zonas de dobras, e 5 mm de diâmetro, marcada com tubos horizontais de 50x30x1,5 mm e tubos verticais de 40x30x1,5 mm, de 3,00x2,00 m, acabamento galvanizado e plastificado em cor branca RAL 9010. | 1 | 165162 | 165162
mt52vpm030i |  | Ud |  | Poste de perfil oco de aço de secção rectangular 60x40x2 mm, de 2 m de altura, acabamento galvanizado e plastificado em cor branca RAL 9010. | 0.2 | 41016 | 8203.19
mt52vpm050 |  | Ud |  | Acessórios para a fixação dos painéis de malha electrossoldada modular aos postes metálicos. | 2 | 3961.77 | 7923.54
mt08aaa010a |  | m³ |  | Água. | 0.006 | 279.7 | 1.68
mt01arg005a |  | t |  | Areia de pedreira, para argamassa preparada em obra. | 0.015 | 2992.57 | 44.89
mt08cem000l |  | kg |  | Cimento cinzento em sacos. | 3.8 | 18.65 | 70.87
mt08adt010 |  | kg |  | Aditivo hidrófugo para impermeabilização de argamassas ou betões. | 0.076 | 223.75 | 17.01
mo087 |  | h |  | Ajudante de construção de obra civil. | 0.146 | 604.97 | 88.33
mo011 |  | h |  | Oficial de 1ª montador. | 0.131 | 1057.3 | 138.51
mo080 |  | h |  | Ajudante de montador. | 0.131 | 604.97 | 79.25
|  | % |  | Custos directos complementares | 3 | 181730 | 5451.89
Custo de manutenção decenal: 31.820,88Kz nos primeiros 10 anos. | [5 empty] | Total: | 187182