## Folha 1
UXB010 | m | Lancil para jardim.
Lancil cerâmico, 40x20x15 cm, para jardim, sobre base de betão simples.
Unitário |  |  | Ud | Descrição | Rend. | Preço unitário | Importância
mt10hmf020ra |  |  | m³ | Betão simples C20/25 (X0(P); D25; S2; Cl 1,0), fabricado em central, segundo NP EN 206. | 0.042 | 25069.4 | 1052.91
mt18jbc010b |  |  | Ud | Lancil cerâmico, 40x20x15 cm, para jardim, com face superior arredondada ou facetada. | 2.625 | 3706.33 | 9729.12
mt08aaa010a |  |  | m³ | Água. | 0.006 | 283.51 | 1.7
mt01arg005a |  |  | t | Areia de pedreira, para argamassa preparada em obra. | 0.008 | 3024.04 | 24.19
mt08cem000l |  |  | kg | Cimento cinzento em sacos. | 1.25 | 18.9 | 23.63
mq06hor010 |  |  | h | Betoneira eléctrica com uma capacidade de amassadura de 160 l. | 0.006 | 932.73 | 5.6
mo041 |  |  | h | Oficial de 1ª construção de obra civil. | 0.301 | 1055.59 | 317.73
mo087 |  |  | h | Ajudante de construção de obra civil. | 0.361 | 620.64 | 224.05
|  |  | % | Custos directos complementares | 2 | 11378.9 | 227.58
Custo de manutenção decenal: 1.044,59Kz nos primeiros 10 anos. | [5 empty] | Total: | 11606.5