## Folha 1
UXB010 | m | Lancil para jardim.
Lancil de pedra natural, 40x20x15 cm, para jardim, sobre base de betão simples.
Unitário |  | Ud | Descrição |  | Rend. |  | Preço unitário | Importância
mt10hmf020ra |  | m³ | Betão simples C20/25 (X0(P); D25; S2; Cl 1,0), fabricado em central, segundo NP EN 206. |  | 0.042 |  | 25069.4 | 1052.91
mt18jbp010b |  | Ud | Lancil de pedra natural, 40x20x15 cm, para jardim, com face superior arredondada ou facetada, segundo NP EN 1343. |  | 2.625 |  | 8401.01 | 22052.65
mt08aaa010a |  | m³ | Água. |  | 0.006 |  | 283.51 | 1.7
mt01arg005a |  | t | Areia de pedreira, para argamassa preparada em obra. |  | 0.008 |  | 3024.04 | 24.19
mt08cem000l |  | kg | Cimento cinzento em sacos. |  | 1.25 |  | 18.9 | 23.63
mq06hor010 |  | h | Betoneira eléctrica com uma capacidade de amassadura de 160 l. |  | 0.006 |  | 932.73 | 5.6
mo041 |  | h | Oficial de 1ª construção de obra civil. |  | 0.301 |  | 1055.59 | 317.73
mo087 |  | h | Ajudante de construção de obra civil. |  | 0.361 |  | 620.64 | 224.05
|  | % | Custos directos complementares |  | 2 |  | 23702.46 | 474.05
Custo de manutenção decenal: 2.175,89Kz nos primeiros 10 anos. | [6 empty] | Total: | 24176.51
Referência e título da norma |  |  |  | Aplicabilidade(a) |  | Obrigatoriedade(b) |  |  | Sistema(c)
EN 1343:2012 |  |  |  | 192013 |  | 192013 |  |  | 4
Guias de pedra natural para pavimentos exteriores — Requisitos e métodos de ensaio
(a) Data de entrada em aplicação da norma harmonizada
(b) Data final do período de coexistência
(c) Sistema de avaliação e verificação da regularidade do desempenho