## Folha 1
UXB030 | m | Valeta.
Valeta formada por peças pré-fabricadas de betão bicamada, 8/6,5x50x50 cm, sobre base de betão simples C20/25 (X0(P); D25; S2; Cl 1,0) de 20 cm de espessura, betonagem desde camião, espalhamento e vibração manual com régua vibradora de 3 m, com acabamento com pré-execução de mestras e nivelado, segundo pendentes do projecto e colocado sobre solo de fundação com índice CBR > 5 (California Bearing Ratio), não incluído neste preço.
Unitário |  |  | Ud | Descrição | Rend. | Preço unitário | Importância
mt10hmf020ra |  |  | m³ | Betão simples C20/25 (X0(P); D25; S2; Cl 1,0), fabricado em central, segundo NP EN 206. | 0.2 | 25069.4 | 5013.87
mt08aaa010a |  |  | m³ | Água. | 0.006 | 283.51 | 1.7
mt01arg005a |  |  | t | Areia de pedreira, para argamassa preparada em obra. | 0.018 | 3024.04 | 54.43
mt08cem000l |  |  | kg | Cimento cinzento em sacos. | 2.75 | 18.9 | 51.98
mt11cun120a |  |  | Ud | Peça pré-fabricada de betão bicamada para valeta, 8/6,5x50x50 cm. | 2.1 | 3261.57 | 6849.3
mq04dua020b |  |  | h | Dumper de descarga frontal de 2 t de carga útil. | 0.037 | 2806.94 | 103.86
mq06vib020 |  |  | h | Régua vibradora de 3 m. | 0.104 | 1414.07 | 147.06
mq06hor010 |  |  | h | Betoneira eléctrica com uma capacidade de amassadura de 160 l. | 0.009 | 932.73 | 8.39
mo041 |  |  | h | Oficial de 1ª construção de obra civil. | 0.541 | 1055.59 | 571.07
mo087 |  |  | h | Ajudante de construção de obra civil. | 1.109 | 620.64 | 688.29
|  |  | % | Custos directos complementares | 2 | 13490 | 269.8
Custo de manutenção decenal: 1.238,38Kz nos primeiros 10 anos. | [5 empty] | Total: | 13759.8