## Folha 1
UXE010 | m³ |  | Estabilização de camada base através do fornecimento de material.
Estabilização mecânica de camada base, com material A-3 de 25 a 35 cm de espessura, e compactação do material até alcançar uma densidade seca não inferior à 100% da máxima obtida no ensaio Proctor Modificado. O preço não inclui a realização do ensaio Proctor Modificado.
Unitário |  | Ud |  | Descrição | Rend. | Preço unitário | Importância
mt01art040e |  | m³ |  | Material A-3 de entrega, para formação de aterros, segundo LNEC E 241 e LNEC E 240. | 1 | 653.13 | 653.13
mq01pan010a |  | h |  | Pá carregadora sobre pneus de 120 kW/1,9 m³. | 0.035 | 11849.6 | 414.74
mq04cab010b |  | h |  | Camião basculante de 10 t de carga, de 147 kW. | 0.052 | 9708.23 | 504.83
mq01mot010a |  | h |  | Motoniveladora de 141 kW. | 0.028 | 19964.3 | 559
mq02rov010i |  | h |  | Compactador monocilíndrico vibrante auto-propulsado, de 129 kW, de 16,2 t, largura de trabalho 213,4 cm. | 0.07 | 18350.2 | 1284.51
mq02cia020j |  | h |  | Camião cisterna, de 8 m³ de capacidade. | 0.023 | 31269.2 | 719.19
mo087 |  | h |  | Ajudante de construção de obra civil. | 0.105 | 604.97 | 63.52
|  | % |  | Custos directos complementares | 2 | 4198.92 | 83.98
Custo de manutenção decenal: 85,66Kz nos primeiros 10 anos. | [5 empty] | Total: | 4282.9