## Folha 1
YCB040 | Ud | Passadiço para protecção de passagem de peões sobre valas.
Protecção de passagem pedonal sobre valas abertas através de passadiço de aço, de 1,50 m de comprimento para largura máxima de vala de 0,9 m, largura útil de 0,87 m, com plataforma de superfície anti-deslizante sem desníveis, com 400 kg de capacidade de carga, rodapés laterais de 0,15 m, guarda-corpos laterais de 1 m de altura, com travessa lateral, amortizável em 20 utilizações. Inclusive elementos de fixação ao solo para garantir a imobilidade do conjunto.
Unitário |  | Ud | Descrição | Rend. | Preço unitário | Importância
mt50spm020lbs |  | Ud | Passadiço pedonal de aço, de 1,5 m de comprimento para largura máxima de vala de 0,9 m, largura útil de 0,87 m, com plataforma de superfície anti-deslizante sem desníveis, com 400 kg de capacidade de carga, rodapés laterais de 0,15 m, guarda-corpos laterais de 1 m de altura, com travessa lateral. | 0.05 | 448588 | 22429.4
mo120 |  | h | Operário Segurança e Saúde. | 0.152 | 581.64 | 88.41
|  | % | Custos directos complementares | 2 | 22517.8 | 450.36
[5 empty] | Total: | 22968.2