## Folha 1
YCI040 | m² | Sistema S de rede de segurança colocada horizontalmente em estruturas pré-fabricadas e metálicas.
Sistema S de rede de segurança deslocável, colocada horizontalmente em estruturas pré-fabricadas de betão e estruturas metálicas, formado por: rede de segurança EN 1263-1 S A2 M100 D M, de poliamida de alta tenacidade, atada, de cor branca, para cobrir aberturas horizontais de superfície compreendida entre 35 e 250 m². Inclusive corda de união de polipropileno, para unir as redes e elementos para o deslocamento e estiramento das redes.
Unitário |  | Ud | Descrição | Rend. | Preço unitário | Importância
mt50sph010aa |  | m² | Rede de segurança EN 1263-1 S A2 M100 D M, de poliamida de alta tenacidade, atada, de cor branca. Corda de rede de diâmetro 4,5 mm. Energia da rede A2 (entre 2,2 e 4,4 kJ). Configuração da rede em losango, com corda perimetral de polipropileno de 16 mm de diâmetro. | 1.064 | 3321.61 | 3534.19
mt50spr170b |  | m | Corda de união EN 1263-1 O de polipropileno de alta tenacidade, com tratamento aos raios UV, D=8 mm e carga de ruptura superior a 7,5 kN. | 1.267 | 249.12 | 315.64
mt50spr100d |  | m | Cabo de aço de 10 mm de diâmetro. | 0.203 | 3500.7 | 710.64
mt50spr095 |  | Ud | Roldana de aço, com carga de ruptura superior a 20 kN. | 0.217 | 16984.7 | 3685.68
mt50spr096 |  | Ud | Mosquetão de aço galvanizado, com porca de segurança e carga de ruptura superior a 20 kN. | 0.217 | 26607.1 | 5773.74
mq07ple010ff |  | Ud | Aluguer diário de plataforma elevatória de tesoura, motor diesel, de 15 m de altura máxima de trabalho, incluindo manutenção e seguro de responsabilidade civil. | 0.012 | 33936.4 | 407.24
mq07ple020ff |  | Ud | Transporte para a obra e remoção de plataforma elevatória de tesoura, motor diesel, de 15 m de altura máxima de trabalho. | 0.001 | 33767.6 | 33.77
mo119 |  | h | Oficial de 1ª Segurança e Saúde. | 0.227 | 1028.94 | 233.57
mo120 |  | h | Operário Segurança e Saúde. | 0.227 | 581.64 | 132.03
|  | % | Custos directos complementares | 2 | 14826.5 | 296.53
[5 empty] | Total: | 15123