## Folha 1
YCJ010 | Ud |  | Tampa de plástico para protecção de extremo de armadura.
Protecção de extremo de armadura de 12 a 32 mm de diâmetro, através da colocação de tampa protectora de PVC, de cor vermelha, amortizável em 10 utilizações.
Unitário |  | Ud |  | Descrição | Rend. | Preço unitário | Importância
mt50spr045 |  | Ud |  | Tampa protectora de PVC, de cor vermelho, para protecção dos extremos das armaduras. | 0.1 | 136.98 | 13.7
mo120 |  | h |  | Operário Segurança e Saúde. | 0.015 | 581.64 | 8.72
|  | % |  | Custos directos complementares | 2 | 22.42 | 0.45
[6 empty] | Total: | 22.87