## Folha 1
YCL120 | Ud |  | Linha de ancoragem horizontal permanente, de cabo de aço, com amortecedor de quedas.
Linha de ancoragem permanente, de cabo de aço, com amortecedor de quedas, de 10 m de comprimento, classe C, composta por 1 ancoragem terminal de liga de alumínio L-2653 com tratamento térmico T6, acabamento com tinta epóxi-poliéster; 1 ancoragem terminal com amortecedor de aço inoxidável AISI 316, acabamento brilhante; 1 ancoragem intermédia de liga de alumínio L-2653 com tratamento térmico T6, acabamento com tinta epóxi-poliéster; cabo flexível de aço galvanizado, de 10 mm de diâmetro, composto por 7 cordões de 19 fios; tensor com olhal num extremo e gancho no extremo oposto; conjunto de um fixador de cabos e um terminal manual; protector para cabo; placa de sinalização e conjunto de dois precintos de segurança. Inclusive elementos de fixação para a fixação dos componentes da linha de ancoragem ao suporte.
Unitário |  | Ud |  | Descrição | Rend. | Preço unitário | Importância
mt50spl110 |  | Ud |  | Ancoragem terminal de liga de alumínio L-2653 com tratamento térmico T6, acabamento com tinta epóxi-poliéster. | 1 | 16779.3 | 16779.3
mt50spl105a |  | Ud |  | Fixação composta por bucha química, anilha e parafuso de aço de 12 mm de diâmetro e 80 mm de comprimento. | 6 | 6780.19 | 40681.1
mt50spl100 |  | Ud |  | Ancoragem terminal com amortecedor, de aço inoxidável AISI 316, acabamento brilhante. | 1 | 146904 | 146904
mt50spl005 |  | Ud |  | Fixação composta por bucha química, anilha e parafuso de aço inoxidável de 12 mm de diâmetro e 80 mm de comprimento. | 4 | 8218.42 | 32873.7
mt50spl120 |  | Ud |  | Ancoragem intermédia de liga de alumínio L-2653 com tratamento térmico T6, acabamento com tinta epóxi-poliéster. | 1 | 43660.3 | 43660.3
mt50spl130 |  | m |  | Cabo flexível de aço galvanizado, de 10 mm de diâmetro, composto por 7 cordões de 19 fios, inclusive prensado terminal com casquilho de cobre e guarda cabo num extremo. | 10.5 | 2996.3 | 31461.2
mt50spl040 |  | Ud |  | Tensor com olhal num extremo e gancho no extremo oposto. | 1 | 113003 | 113003
mt50spl050 |  | Ud |  | Conjunto de um fixador de cabos e um terminal manual, de aço inoxidável. | 1 | 42804.2 | 42804.2
mt50spl080 |  | Ud |  | Protector para cabo, de PVC, cor amarelo. | 1 | 6848.68 | 6848.68
mt50spl060 |  | Ud |  | Placa de sinalização da linha de ancoragem. | 1 | 21230.9 | 21230.9
mt50spl070 |  | Ud |  | Conjunto de dois precintos de segurança. | 1 | 25682.5 | 25682.5
mo119 |  | h |  | Oficial de 1ª Segurança e Saúde. | 0.97 | 1028.94 | 998.07
mo120 |  | h |  | Operário Segurança e Saúde. | 1.456 | 581.64 | 846.87
|  | % |  | Custos directos complementares | 2 | 523774 | 10475.5
[6 empty] | Total: | 534250