## Folha 1
YCS040 | m | Protector de cabos.
Protector de cabos, de borracha, em zona de passagem de veículos, de 100x30 mm, cor preto, com elementos de fixação ao pavimento, amortizável em 3 utilizações.
Unitário |  | Ud | Descrição | Rend. | Preço unitário | Importância
mt50spe030sc |  | m | Protector de cabos, de borracha, em zona de passagem de veículos, de 100x30 mm, cor preto, com elementos de fixação ao pavimento. | 0.333 | 63155.9 | 21030.9
mo120 |  | h | Operário Segurança e Saúde. | 0.152 | 596.7 | 90.7
|  | % | Custos directos complementares | 2 | 21121.6 | 422.43
Custo de manutenção decenal: 430,88Kz nos primeiros 10 anos. |  |  |  |  | Total: | 21544