## Folha 1
YSH030 | m² | Marcação de setas e inscrições em vias.
Aplicação manual de tinta alcídica cor branca, para marcação de setas e inscrições em vias.
Unitário |  |  | Ud | Descrição | Rend. | Preço unitário | Importância
mt27mvh030a |  |  | kg | Tinta alcídica cor branca, segundo NP EN 1871. | 0.72 | 3590.8 | 2585.38
mo119 |  |  | h | Oficial de 1ª Segurança e Saúde. | 0.152 | 1028.94 | 156.4
mo120 |  |  | h | Operário Segurança e Saúde. | 0.304 | 581.64 | 176.82
|  |  | % | Custos directos complementares | 2 | 2918.6 | 58.37
[6 empty] | Total: | 2976.97