## Folha 1
YSH030 | m² | Marcação de setas e inscrições em vias.
Aplicação mecânica com máquina de accionamento manual de tinta alcídica cor branca, para marcação de setas e inscrições em vias.
Unitário |  |  | Ud | Descrição | Rend. | Preço unitário | Importância
mt27mvh030a |  |  | kg | Tinta alcídica cor branca, segundo NP EN 1871. | 0.72 | 3590.8 | 2585.38
mq11bar010 |  |  | h | Varredora rebocada com motor auxiliar. | 0.001 | 17533.4 | 17.53
mq08war010a |  |  | h | Máquina manual, para pintar marcas rodoviárias sobre faixa de rodagem. | 0.006 | 8836.37 | 53.02
mo119 |  |  | h | Oficial de 1ª Segurança e Saúde. | 0.053 | 1028.94 | 54.53
mo120 |  |  | h | Operário Segurança e Saúde. | 0.106 | 581.64 | 61.65
|  |  | % | Custos directos complementares | 2 | 2772.11 | 55.44
[6 empty] | Total: | 2827.55