## Folha 1
YSH030 | m² |  | Marcação de setas e inscrições em vias.
Aplicação mecânica com máquina autopropulsada de tinta plástica para exterior, à base de resinas acrílicas, cor amarelo, acabamento acetinado, textura lisa, para marcação de setas e inscrições em vias.
Unitário |  | Ud |  | Descrição | Rend. | Preço unitário | Importância
mt27mvp010f |  | l |  | Tinta plástica para exterior, à base de resinas acrílicas, cor amarelo, acabamento acetinado, textura lisa | 0.285 | 18821.9 | 5364.23
mq11bar010 |  | h |  | Varredora rebocada com motor auxiliar. | 0.001 | 17533.4 | 17.53
mq08war010b |  | h |  | Máquina autopropulsada, para pintar marcas rodoviárias sobre faixa de rodagem. | 0.001 | 11781.8 | 11.78
mo119 |  | h |  | Oficial de 1ª Segurança e Saúde. | 0.046 | 1028.94 | 47.33
mo120 |  | h |  | Operário Segurança e Saúde. | 0.091 | 581.64 | 52.93
|  | % |  | Custos directos complementares | 2 | 5493.8 | 109.88
[6 empty] | Total: | 5603.68