## Folha 1
ZBV010 | m² | Substituição de vidros da caixilharia exterior por vidro com câmara "CONTROL GLASS ACÚSTICO Y SOLAR".
Reabilitação energética de vãos de fachadas, através da desmontagem de envidraçado, sem deteriorar a caixilharia na qual se encontra, com meios manuais e carga manual do material desmontado para camião ou contentor, e substituição por vidro duplo Guardian Select "CONTROL GLASS ACÚSTICO Y SOLAR", 4/6/4, de 14 mm de espessura total, com calços e vedação contínua.
Unitário |  |  | Ud | Descrição | Rend. | Preço unitário | Importância
mt21veu011aaaaa |  |  | m² | Vidro duplo Guardian Select "CONTROL GLASS ACÚSTICO Y SOLAR", 4/6/4, conjunto constituído por vidro exterior Float incolor de 4 mm, câmara de ar desidratada com perfil separador de alumínio e dupla vedação perimetral, de 6 mm, e vidro interior Float incolor de 4 mm de espessura; 14 mm de espessura total. | 1.006 | 26158.1 | 26315.1
mt21sik010 |  |  | Ud | Cartucho de 310 ml de silicone sintético incolor Elastosil WS-305-N "SIKA" (rendimento aproximado de 12 m por cartucho). | 0.58 | 2936.85 | 1703.37
mt21vva021 |  |  | Ud | Material auxiliar para a colocação de vidros. | 1 | 1498.15 | 1498.15
mo055 |  |  | h | Oficial de 1ª vidraceiro. | 0.65 | 1094.96 | 711.72
mo110 |  |  | h | Ajudante de vidraceiro. | 0.65 | 643.25 | 418.11
|  |  | % | Custos directos complementares | 2 | 30646.4 | 612.93
Custo de manutenção decenal: 6.564,47Kz nos primeiros 10 anos. | [5 empty] | Total: | 31259.4