## Folha 1
ZBZ020 | m² |  | Incorporação de gelosia de lâminas de madeira.
Reabilitação energética de edifício através da incorporação de gelosia fixa formada por lâminas fixas de madeira de cedro vermelho, de 140 mm de largura, com tratamento fungicida e acabamento pintado para exterior, colocadas em posição horizontal, faceadas com o aro composto por perfis de alumínio lacado de cor a escolher e elementos para fixação das lâminas de aço inoxidável.
Unitário |  | Ud |  | Descrição | Rend. | Preço unitário | Importância
mt26aaa033a |  | Ud |  | Ancoragem mecânica com bucha de nylon e parafuso de aço galvanizado, de cabeça escareada. | 4 | 344.82 | 1379.28
mt22pce010a |  | m² |  | Gelosia fixa formada por lâminas fixas de madeira de cedro vermelho, de 140 mm de largura, com tratamento fungicida e acabamento pintado para exterior, colocadas em posição horizontal, faceadas com o aro composto por perfis de alumínio lacado de cor a escolher e elementos para fixação das lâminas de aço inoxidável. | 1 | 208076 | 208076
mo018 |  | h |  | Oficial de 1ª serralheiro. | 0.514 | 1042.42 | 535.8
mo059 |  | h |  | Ajudante de serralheiro. | 0.514 | 606.12 | 311.55
|  | % |  | Custos directos complementares | 2 | 210303 | 4206.06
Custo de manutenção decenal: 53.627,20Kz nos primeiros 10 anos. | [5 empty] | Total: | 214509