## Folha 1
ZBZ031 | m² |  | Incorporação de gelosia de lâminas de alumínio, sistema "CORTIZO".
Reabilitação energética de edifício através da incorporação de gelosia fixa com ligações de alumínio e lâminas orientáveis de alumínio, de 120 mm de largura, acabamento lacado "CORTIZO", montada através de ancoragem mecânica com buchas de nylon e parafusos de aço.
Unitário |  | Ud |  | Descrição | Rend. | Preço unitário | Importância
mt26aaa033a |  | Ud |  | Ancoragem mecânica com bucha de nylon e parafuso de aço galvanizado, de cabeça escareada. | 4 | 344.82 | 1379.28
mt25dcl010Qa |  | m² |  | Gelosia fixa, "CORTIZO", formada por uma estrutura portante de montantes de alumínio sobre a que se fixam, através de ancoragens especiais, lâminas orientáveis de alumínio, de 120 mm de largura, acabamento lacado. | 1 | 326709 | 326709
mo018 |  | h |  | Oficial de 1ª serralheiro. | 0.612 | 1042.42 | 637.96
mo059 |  | h |  | Ajudante de serralheiro. | 0.612 | 606.12 | 370.95
|  | % |  | Custos directos complementares | 2 | 329097 | 6581.95
Custo de manutenção decenal: 83.919,84Kz nos primeiros 10 anos. | [5 empty] | Total: | 335679