## Folha 1
ZBZ040 | m² |  | Incorporação de gelosia de lâminas de PVC.
Reabilitação energética de edifício através da incorporação de gelosia fixa com ligações de aço galvanizado e lâminas fixas de PVC, montada através de ancoragem mecânica com buchas de nylon e parafusos de aço.
Unitário |  | Ud |  | Descrição | Rend. | Preço unitário | Importância
mt26aaa033a |  | Ud |  | Ancoragem mecânica com bucha de nylon e parafuso de aço galvanizado, de cabeça escareada. | 4 | 344.82 | 1379.28
mt24pce010a |  | m² |  | Gelosia fixa de lâminas de PVC. | 1 | 35717.8 | 35717.8
mo018 |  | h |  | Oficial de 1ª serralheiro. | 0.514 | 1042.42 | 535.8
mo059 |  | h |  | Ajudante de serralheiro. | 0.514 | 606.12 | 311.55
|  | % |  | Custos directos complementares | 2 | 37944.4 | 758.89
Custo de manutenção decenal: 9.675,82Kz nos primeiros 10 anos. | [5 empty] | Total: | 38703.3