## Folha 1
ZCA010 | Ud |  | Termoacumulador eléctrico.
Reabilitação energética de edifício através da colocação, em substituição de equipamento existente, de termoacumulador eléctrico para o serviço de A.Q.S., de solo, resistência blindada, capacidade 300 l, potência de A.Q.S. 3 kW, de 1820 mm de altura e 625 mm de diâmetro, formado por tanque de aço vitrificado, isolamento de espuma de poliuretano, ânodo de sacrifício de magnésio. Inclusive suporte e ancoragens de fixação, válvula de segurança antirretorno, válvulas de corte de esfera, tubos de ligação flexíveis, tanto na entrada de água como na saída. Totalmente montado, ligado e testado.
Unitário |  | Ud |  | Descrição | Rend. | Preço unitário | Importância
mt38tew022k |  | Ud |  | Termoacumulador eléctrico para o serviço de A.Q.S., de solo, resistência blindada, capacidade 300 l, potência de A.Q.S. 3 kW, de 1820 mm de altura e 625 mm de diâmetro, formado por tanque de aço vitrificado, isolamento de espuma de poliuretano, ânodo de sacrifício de magnésio. | 1 | 876536 | 876536
mt37sve010c |  | Ud |  | Válvula de esfera de latão niquelado para enroscar de 3/4". | 2 | 8684.63 | 17369.3
mt37svs050c |  | Ud |  | Válvula de segurança antirretorno, de latão cromado, com rosca de 3/4" de diâmetro, regulada a 8 bar de pressão, com manípulo de purga. | 1 | 13067.2 | 13067.2
mt38www011 |  | Ud |  | Material auxiliar para instalações de A.Q.S. | 1 | 1724.06 | 1724.06
mo008 |  | h |  | Oficial de 1ª canalizador. | 1.408 | 1057.3 | 1488.68
mo107 |  | h |  | Ajudante de canalizador. | 1.408 | 603.82 | 850.18
|  | % |  | Custos directos complementares | 2 | 911035 | 18220.7
Custo de manutenção decenal: 695.083,16Kz nos primeiros 10 anos. | [5 empty] | Total: | 929256