## Folha 1
ZCA010 | Ud |  | Termoacumulador eléctrico.
Reabilitação energética de edifício através da colocação, em substituição de equipamento existente, de termoacumulador eléctrico para o serviço de A.Q.S., mural horizontal, resistência blindada, capacidade 90 l, potência 1,5 kW, de 869 mm de altura e 440 mm de diâmetro, peso 20 kg, formado por tanque de aço vitrificado, isolamento de espuma de poliuretano, ânodo de sacrifício de magnésio. Inclusive suporte e ancoragens de fixação, válvula de segurança antirretorno, válvulas de corte de esfera, tubos de ligação flexíveis, tanto na entrada de água como na saída. Totalmente montado, ligado e testado.
Unitário |  | Ud |  | Descrição | Rend. | Preço unitário | Importância
mt38tew024ee |  | Ud |  | Termoacumulador eléctrico para o serviço de A.Q.S., mural horizontal, resistência blindada, capacidade 90 l, potência 1,5 kW, de 869 mm de altura e 440 mm de diâmetro, peso 20 kg, formado por tanque de aço vitrificado, isolamento de espuma de poliuretano, ânodo de sacrifício de magnésio. | 1 | 282865 | 282865
mt38tew010a |  | Ud |  | Tubo de ligação flexível de 20 cm e 1/2" de diâmetro. | 2 | 9512.06 | 19024.1
mt37sve010b |  | Ud |  | Válvula de esfera de latão niquelado para enroscar de 1/2". | 2 | 5882.01 | 11764
mt37svs050a |  | Ud |  | Válvula de segurança antirretorno, de latão cromado, com rosca de 1/2" de diâmetro, regulada a 8 bar de pressão, com manípulo de purga. | 1 | 7419.4 | 7419.4
mt38www011 |  | Ud |  | Material auxiliar para instalações de A.Q.S. | 1 | 1724.06 | 1724.06
mo008 |  | h |  | Oficial de 1ª canalizador. | 1.168 | 1057.3 | 1234.93
mo107 |  | h |  | Ajudante de canalizador. | 1.168 | 603.82 | 705.26
|  | % |  | Custos directos complementares | 2 | 324736 | 6494.73
Custo de manutenção decenal: 247.760,89Kz nos primeiros 10 anos. | [5 empty] | Total: | 331231