## Folha 1
ZCC215 | Ud |  | Caldeira a gasóleo, doméstica, de pé, de condensação, para aquecimento.
Reabilitação energética de edifício através da colocação, em substituição de equipamento existente, de caldeira de pé, de condensação com recuperador de aço inoxidável, com corpo de ferro fundido cinzento GL 180 e queimador pressurizado de gasóleo de chama azul, eficiência energética classe A, potência de aquecimento 35 kW, peso 228 kg, dimensões 773x600x848 mm, quadro de regulação e cronotermostato modulante com sonda de temperatura exterior, caudal mássico de gás queimado 0,0144 kg/s, com conteúdo de CO2 14%, pressão de impulsão disponível 50 Pa, conteúdo de água 49 l, kit de ligação de caldeira a gasóleo a circuito de aquecimento, kit de segurança para caldeira a gasóleo, kit de ligação de caldeira a gasóleo a vaso de expansão, sem incluir a conduta para evacuação dos produtos da combustão. Totalmente montada, ligada e testada.
Unitário |  | Ud |  | Descrição | Rend. | Preço unitário | Importância
mt38cqj110k |  | Ud |  | Caldeira de pé, de condensação com recuperador de aço inoxidável, com corpo de ferro fundido cinzento GL 180 e queimador pressurizado de gasóleo de chama azul, eficiência energética classe A, potência de aquecimento 35 kW, peso 228 kg, dimensões 773x600x848 mm, quadro de regulação e cronotermostato modulante com sonda de temperatura exterior, caudal mássico de gás queimado 0,0144 kg/s, com conteúdo de CO2 14%, pressão de impulsão disponível 50 Pa, conteúdo de água 49 l. | 1 | 4857390 | 4857390
mt38cqj519a |  | Ud |  | Kit de segurança para caldeira a gasóleo, composto por manómetro, válvula de segurança e purgador de ar. | 1 | 110132 | 110132
mt38cqj530a |  | Ud |  | Kit de ligação de caldeira a gasóleo a vaso de expansão, com válvula de enchimento e vazamento. | 1 | 128680 | 128680
mt38www010 |  | Ud |  | Material auxiliar para instalações de aquecimento. | 1 | 1997.53 | 1997.53
mo004 |  | h |  | Oficial de 1ª instalador de aquecimento. | 4.299 | 1057.3 | 4545.33
mo103 |  | h |  | Ajudante de instalador de aquecimento. | 4.299 | 603.82 | 2595.82
|  | % |  | Custos directos complementares | 2 | 5105340 | 102107
Custo de manutenção decenal: 4.389.876,75Kz nos primeiros 10 anos. | [5 empty] | Total: | 5207450