## Folha 1
ZCC216 | Ud |  | Caldeira a gasóleo, doméstica, de pé, de condensação, para aquecimento e A.Q.S.
Reabilitação energética de edifício através da colocação, em substituição de equipamento existente, de caldeira de pé, de condensação com recuperador de aço inoxidável, com corpo de ferro fundido cinzento GL 180 e queimador pressurizado de gasóleo de chama azul, eficiência energética classe A, potência de aquecimento 22 kW, peso 192 kg, dimensões 773x600x601 mm, quadro de regulação e cronotermostato modulante com sonda de temperatura exterior, caudal mássico de gás queimado 0,0089 kg/s, com conteúdo de CO2 14%, pressão de impulsão disponível 30 Pa, conteúdo de água 33 l, kit de ligação de caldeira a gasóleo a circuito de aquecimento, kit de segurança para caldeira a gasóleo, kit de ligação de caldeira a gasóleo a vaso de expansão, com Depósito com permutador vertical de solo, para produção de A.Q.S. em combinação com caldeira, de 300 l, com kit de ligação hidráulica para ligar a caldeira ao depósito, sem incluir a conduta para evacuação dos produtos da combustão. Totalmente montada, ligada e testada.
Unitário |  | Ud |  | Descrição | Rend. | Preço unitário | Importância
mt38cqj110a |  | Ud |  | Caldeira de pé, de condensação com recuperador de aço inoxidável, com corpo de ferro fundido cinzento GL 180 e queimador pressurizado de gasóleo de chama azul, eficiência energética classe A, potência de aquecimento 22 kW, peso 192 kg, dimensões 773x600x601 mm, quadro de regulação e cronotermostato modulante com sonda de temperatura exterior, caudal mássico de gás queimado 0,0089 kg/s, com conteúdo de CO2 14%, pressão de impulsão disponível 30 Pa, conteúdo de água 33 l. | 1 | 4387880 | 4387880
mt38cqj519a |  | Ud |  | Kit de segurança para caldeira a gasóleo, composto por manómetro, válvula de segurança e purgador de ar. | 1 | 110132 | 110132
mt38cqj530a |  | Ud |  | Kit de ligação de caldeira a gasóleo a vaso de expansão, com válvula de enchimento e vazamento. | 1 | 128680 | 128680
mt38cqj575i |  | Ud |  | Depósito com permutador vertical de solo, para produção de A.Q.S. em combinação com caldeira, de 300 l, de aço esmaltado, com permutador de uma serpentina, eficiência energética classe B, com isolamento térmico de espuma rígida de poliuretano, protecção contra a corrosão com ânodo de magnésio e controlo de temperatura por sonda NTC. | 1 | 1582420 | 1582420
mt38cqj580a |  | Ud |  | Kit de ligação hidráulica para ligar a caldeira ao depósito. | 1 | 417341 | 417341
mt38www012 |  | Ud |  | Material auxiliar para instalações de aquecimento e A.Q.S. | 1 | 2496.92 | 2496.92
mo004 |  | h |  | Oficial de 1ª instalador de aquecimento. | 2.702 | 1057.3 | 2856.82
mo103 |  | h |  | Ajudante de instalador de aquecimento. | 2.702 | 603.82 | 1631.52
|  | % |  | Custos directos complementares | 2 | 6633440 | 132669
Custo de manutenção decenal: 5.155.772,36Kz nos primeiros 10 anos. | [5 empty] | Total: | 6766110