## Folha 1
ZCC216 | Ud |  | Caldeira a gasóleo, doméstica, de pé, de condensação, para aquecimento e A.Q.S.
Reabilitação energética de edifício através da colocação, em substituição de equipamento existente, de caldeira de pé, de condensação com recuperador de aço inoxidável, com corpo de ferro fundido cinzento GL 180 e queimador pressurizado de gasóleo de chama azul, eficiência energética classe A, potência de aquecimento 47 kW, peso 228 kg, dimensões 881x600x787 mm, quadro de regulação e cronotermostato modulante com sonda de temperatura exterior, caudal mássico de gás queimado 0,0144 kg/s, com conteúdo de CO2 14%, pressão de impulsão disponível 50 Pa, conteúdo de água 61 l, kit de ligação de caldeira a gasóleo a circuito de aquecimento, kit de segurança para caldeira a gasóleo, kit de ligação de caldeira a gasóleo a vaso de expansão, com Depósito com permutador vertical de solo, para produção de A.Q.S. em combinação com caldeira, de 200 l, com kit de ligação hidráulica para ligar a caldeira ao depósito, sem incluir a conduta para evacuação dos produtos da combustão. Totalmente montada, ligada e testada.
Unitário |  | Ud |  | Descrição | Rend. | Preço unitário | Importância
mt38cqj110p |  | Ud |  | Caldeira de pé, de condensação com recuperador de aço inoxidável, com corpo de ferro fundido cinzento GL 180 e queimador pressurizado de gasóleo de chama azul, eficiência energética classe A, potência de aquecimento 47 kW, peso 228 kg, dimensões 881x600x787 mm, quadro de regulação e cronotermostato modulante com sonda de temperatura exterior, caudal mássico de gás queimado 0,0144 kg/s, com conteúdo de CO2 14%, pressão de impulsão disponível 50 Pa, conteúdo de água 61 l. | 1 | 6086230 | 6086230
mt38cqj519a |  | Ud |  | Kit de segurança para caldeira a gasóleo, composto por manómetro, válvula de segurança e purgador de ar. | 1 | 110132 | 110132
mt38cqj530b |  | Ud |  | Kit de ligação de caldeira a gasóleo a vaso de expansão, com válvula de enchimento e vazamento. | 1 | 156503 | 156503
mt38cqj575e |  | Ud |  | Depósito com permutador vertical de solo, para produção de A.Q.S. em combinação com caldeira, de 200 l, de aço esmaltado, com permutador de uma serpentina, eficiência energética classe B, com isolamento térmico de espuma rígida de poliuretano, protecção contra a corrosão com ânodo de magnésio e controlo de temperatura por sonda NTC. | 1 | 1072340 | 1072340
mt38cqj580a |  | Ud |  | Kit de ligação hidráulica para ligar a caldeira ao depósito. | 1 | 417341 | 417341
mt38www012 |  | Ud |  | Material auxiliar para instalações de aquecimento e A.Q.S. | 1 | 2496.92 | 2496.92
mo004 |  | h |  | Oficial de 1ª instalador de aquecimento. | 5.772 | 1057.3 | 6102.74
mo103 |  | h |  | Ajudante de instalador de aquecimento. | 5.772 | 603.82 | 3485.25
|  | % |  | Custos directos complementares | 2 | 7854620 | 157092
Custo de manutenção decenal: 6.104.926,72Kz nos primeiros 10 anos. | [5 empty] | Total: | 8011710