## Folha 1
ZCD020 | Ud | Desmontagem de caldeira, para substituição por equipamento com melhor eficiência energética.
Desmontagem de caldeira eléctrica, de 200 kW de potência calorífica máxima e suportes de fixação, com meios manuais e mecânicos e carga mecânica para camião ou contentor.
Unitário |  |  | Ud | Descrição | Rend. | Preço unitário | Importância
mq04cag010a |  |  | h | Camião com grua de carga máxima 6 t. | 2.318 | 14565.3 | 33762.3
mo004 |  |  | h | Oficial de 1ª instalador de aquecimento. | 3.205 | 1057.3 | 3388.65
mo103 |  |  | h | Ajudante de instalador de aquecimento. | 3.205 | 603.82 | 1935.24
|  |  | % | Custos directos complementares | 2 | 39086.2 | 781.72
[6 empty] | Total: | 39867.9