## Folha 1
ZCH030 | Ud |  | Salamandra a pellets.
Reabilitação energética de edifício através da colocação, em substituição de equipamento existente, de salamandra a pellets, potência térmica nominal de 4,8 a 11 kW, rendimento 89%, volume de aquecimento, calculado com um requisito de 40 W/m³, 270 m³, revestimento de maiólica cor vermelho, sistema de ventilação forçada controlada electronicamente, com comando à distância.
Unitário |  | Ud |  | Descrição | Rend. | Preço unitário | Importância
mt38arc020em |  | Ud |  | Salamandra a pellets, potência térmica nominal de 4,8 a 11 kW, rendimento 89%, volume de aquecimento, calculado com um requisito de 40 W/m³, 270 m³, revestimento de maiólica cor vermelho, sistema de ventilação forçada controlada electronicamente, com comando à distância, composta de frontal (porta, grelha e porta inferior) de ferro fundido, queimador de tijolos refractários, queimador de ferro fundido, cristal cerâmico resistente a 800°C, painel de controlo com ecrã de led, termostato-programador, difusor de fluxo de ar direccionável, punho oculto para abertura, humidificador de ar ambiental e depósito para pellets de 32,5 litros, segundo EN 13240. | 1 | 3883590 | 3883590
mt38arc600a |  | Ud |  | Colocação em funcionamento e formação no manuseamento de salamandra a pellets. | 1 | 71340.4 | 71340.4
mo004 |  | h |  | Oficial de 1ª instalador de aquecimento. | 1.408 | 1057.3 | 1488.68
mo103 |  | h |  | Ajudante de instalador de aquecimento. | 1.408 | 603.82 | 850.18
|  | % |  | Custos directos complementares | 2 | 3957270 | 79145.4
Custo de manutenção decenal: 686.190,85Kz nos primeiros 10 anos. | [5 empty] | Total: | 4036420