## Folha 1
ZCH030 | Ud |  | Salamandra a pellets.
Reabilitação energética de edifício através da colocação, em substituição de equipamento existente, de salamandra a pellets, potência térmica nominal de 4,9 a 12,5 kW, rendimento 88%, volume de aquecimento, calculado com um requisito de 40 W/m³, 310 m³, revestimento de maiólica cor antracite, sistema de ventilação forçada controlada electronicamente, com possibilidade de canalização de ar quente através de 2 tubos (não incluídos neste preço) de 8 m de comprimento máximo que permitem aquecer outras dependências, com comando à distância.
Unitário |  | Ud |  | Descrição | Rend. | Preço unitário | Importância
mt38arc020bj |  | Ud |  | Salamandra a pellets, potência térmica nominal de 4,9 a 12,5 kW, rendimento 88%, volume de aquecimento, calculado com um requisito de 40 W/m³, 310 m³, revestimento de maiólica cor antracite, sistema de ventilação forçada controlada electronicamente, com possibilidade de canalização de ar quente através de 2 tubos (não incluídos neste preço) de 8 m de comprimento máximo que permitem aquecer outras dependências, com comando à distância, composta de frontal (porta, grelha e porta inferior) de ferro fundido, queimador de tijolos refractários, queimador de ferro fundido, cristal cerâmico resistente a 800°C, painel de controlo com ecrã de led, termostato-programador, difusor de fluxo de ar direccionável, punho oculto para abertura, humidificador de ar ambiental e depósito para pellets de 29 litros, segundo EN 13240. | 1 | 4289340 | 4289340
mt38arc600a |  | Ud |  | Colocação em funcionamento e formação no manuseamento de salamandra a pellets. | 1 | 71340.4 | 71340.4
mo004 |  | h |  | Oficial de 1ª instalador de aquecimento. | 1.408 | 1057.3 | 1488.68
mo103 |  | h |  | Ajudante de instalador de aquecimento. | 1.408 | 603.82 | 850.18
|  | % |  | Custos directos complementares | 2 | 4363020 | 87260.4
Custo de manutenção decenal: 756.547,63Kz nos primeiros 10 anos. | [5 empty] | Total: | 4450280