## Folha 1
ZCH040 | Ud |  | Salamandra a lenha.
Reabilitação energética de edifício através da colocação, em substituição de equipamento existente, de salamandra a lenha, potência térmica nominal 7,5 kW, rendimento 75%, volume de aquecimento, calculado com um requisito de 40 W/m³, 200 m³, revestimento de aço cor inoxidável, ventilação por convecção natural.
Unitário |  | Ud |  | Descrição | Rend. | Preço unitário | Importância
mt38arc040da |  | Ud |  | Salamandra a lenha, potência térmica nominal 7,5 kW, rendimento 75%, volume de aquecimento, calculado com um requisito de 40 W/m³, 200 m³, revestimento de aço cor inoxidável, ventilação por convecção natural, composta de queimador de ferro fundido, cristal cerâmico resistente a 800°C, gaveta de cinzas, ar primário e ar secundário reguláveis manualmente e sacode-grelha de accionamento exterior, segundo EN 13240. | 1 | 1746610 | 1746610
mt38arc600b |  | Ud |  | Colocação em funcionamento e formação no manuseamento de salamandra a lenha. | 1 | 74126.6 | 74126.6
mo004 |  | h |  | Oficial de 1ª instalador de aquecimento. | 1.408 | 1084.69 | 1527.24
mo103 |  | h |  | Ajudante de instalador de aquecimento. | 1.408 | 619.46 | 872.2
|  | % |  | Custos directos complementares | 2 | 1823136.04 | 36462.72
Custo de manutenção decenal: 316.131,59Kz nos primeiros 10 anos. | [5 empty] | Total: | 1859598.76