## Folha 1
ZCM115 | Ud |  | Unidade interior de ar condicionado, de tecto com descarga directa.
Reabilitação energética de edifício através da colocação, em substituição de equipamento existente, de unidade interior de ar condicionado, de tecto, com descarga directa, sistema ar-ar multi-split, para gás R-32, bomba de calor, alimentação monofásica (230V/50Hz), potência frigorífica nominal 5 kW (temperatura de bolbo seco 27°C, temperatura de bolbo húmido 19°C), potência calorífica nominal 5,8 kW (temperatura de bolbo seco 20°C), de 210x1070x690 mm, nível sonoro (velocidade baixa) 31 dBA, com filtro e controlo sem fios. Acessórios: adaptador para ligação de controlo remoto por cabo ou de controlo externo. O preço não inclui a canalização nem a cablagem eléctrica de alimentação.
Unitário |  | Ud |  | Descrição | Rend. | Preço unitário | Importância
mt42mhi175a |  | Ud |  | Unidade interior de ar condicionado, de tecto, com descarga directa, sistema ar-ar multi-split, para gás R-32, bomba de calor, alimentação monofásica (230V/50Hz), potência frigorífica nominal 5 kW (temperatura de bolbo seco 27°C, temperatura de bolbo húmido 19°C), potência calorífica nominal 5,8 kW (temperatura de bolbo seco 20°C), de 210x1070x690 mm, nível sonoro (velocidade baixa) 31 dBA, com filtro e controlo sem fios. | 1 | 1206810 | 1206810
mt42mhi510a |  | Ud |  | Adaptador para ligação de controlo remoto por cabo ou de controlo externo. | 1 | 355899 | 355899
mt42mhi900 |  | m |  | Cabo bus blindado de 2 fios, de 0,5 mm² de secção por fio | 3 | 951.21 | 2853.63
mt35tpt010ke |  | m |  | Tubo rígido de PVC VD-F de 16 mm de diâmetro exterior e 1,3 mm de espessura. Resistência à compressão 1250 N, resistência ao impacto 6 joules, temperatura de trabalho -25°C até 90°C, classificação 4442, segundo NP EN 61386-1 e NP EN 61386-21, com o preço incrementado em 20% relativamente a acessórios e peças especiais. | 3 | 2111.68 | 6335.04
mo005 |  | h |  | Oficial de 1ª instalador de ar condicionado. | 1.408 | 1057.3 | 1488.68
mo104 |  | h |  | Ajudante de instalador de ar condicionado. | 1.408 | 603.82 | 850.18
|  | % |  | Custos directos complementares | 2 | 1574240 | 31484.8
Custo de manutenção decenal: 910.445,16Kz nos primeiros 10 anos. | [5 empty] | Total: | 1605720