## Folha 1
SAB010 | Ud |  | Banheira acrílica "ROCA".
Banheira rectangular acrílica, com apoia-brazos integrado, com hidromassagem Basic, modelo Génova N "ROCA", cor Blanco, de 1700x750x400 mm, com jogo de escoamento, equipada com torneira monocomando mural para banheira/chuveiro, com cartucho cerâmico, acabamento cromado, modelo Thesis. Inclusive silicone para enchimento de juntas.
Unitário |  | Ud |  | Descrição | Rend. | Preço unitário | Importância
mt30bar009a |  | Ud |  | Banheira rectangular acrílica, com apoia-brazos integrado, com hidromassagem Basic, modelo Génova N "ROCA", cor Blanco, de 1700x750x400 mm, com jogo de escoamento, segundo EN 198, inclusive pés reguláveis. | 1 | 1378510 | 1378510
mt31gmo024a |  | Ud |  | Torneira monocomando mural para banheira/chuveiro, com cartucho cerâmico, acabamento cromado, modelo Thesis "ROCA", composta de misturador de banheira/chuveiro com cano e suporte de chuveiro integrado, inversor automático banheira/chuveiro e equipamento de chuveiro formado por chuveiro de mão e tubo flexível de 1,70 m de latão cromado, segundo EN 1287. | 1 | 499861 | 499861
mt30dba020 |  | Ud |  | Escoamento automático de latão-cobre para banheira, acabamento cromado. | 1 | 155765 | 155765
mt30www005 |  | Ud |  | Cartucho de 300 ml de silicone ácida monocomponente, fungicida, para vedação de juntas em ambientes húmidos. | 0.036 | 9265.83 | 333.57
mo008 |  | h |  | Oficial de 1ª canalizador. | 1.574 | 1084.69 | 1707.3
|  | % |  | Custos directos complementares | 2 | 2036176.87 | 40723.54
Custo de manutenção decenal: 976.142,09Kz nos primeiros 10 anos. | [5 empty] | Total: | 2076900.41