## Folha 1
SAB020 | Ud |  | Banheira de aço "ROCA".
Banheira rectangular de chapa de aço, modelo Contesa "ROCA", cor Blanco, de 1700x700x400 mm, equipada com torneira monocomando mural para banheira/chuveiro, com cartucho cerâmico, acabamento cromado, modelo Thesis. Inclusive silicone para enchimento de juntas.
Unitário |  | Ud |  | Descrição | Rend. | Preço unitário | Importância
mt30bcr009a |  | Ud |  | Banheira rectangular de chapa de aço, modelo Contesa "ROCA", cor Blanco, de 1700x700x400 mm, segundo EN 14516. | 1 | 169330 | 169330
mt31gmo024a |  | Ud |  | Torneira monocomando mural para banheira/chuveiro, com cartucho cerâmico, acabamento cromado, modelo Thesis "ROCA", composta de misturador de banheira/chuveiro com cano e suporte de chuveiro integrado, inversor automático banheira/chuveiro e equipamento de chuveiro formado por chuveiro de mão e tubo flexível de 1,70 m de latão cromado, segundo EN 1287. | 1 | 499861 | 499861
mt30dba020 |  | Ud |  | Escoamento automático de latão-cobre para banheira, acabamento cromado. | 1 | 155765 | 155765
mt30www005 |  | Ud |  | Cartucho de 300 ml de silicone ácida monocomponente, fungicida, para vedação de juntas em ambientes húmidos. | 0.036 | 9265.83 | 333.57
mo008 |  | h |  | Oficial de 1ª canalizador. | 1.634 | 1084.69 | 1772.38
|  | % |  | Custos directos complementares | 2 | 827061 | 16541.2
Custo de manutenção decenal: 396.493,17Kz nos primeiros 10 anos. | [5 empty] | Total: | 843602