## Folha 1
TPH020 | Ud |  | Pino fixo, de ferro fundido.
Pino fixo modelo clássico, de 70 cm de altura, de ferro fundido com protecção antioxidante e tinta de cor preto, fixado a uma superfície suporte com argamassa cimentícia de presa rápida, Webertec Trafic "WEBER", cor preto, composta de cimento, sílica de fumo, fibras de aço, aditivos especiais e inertes seleccionados, com uma resistência à compressão aos 28 dias maior ou igual a 30 N/mm², e elementos de ancoragem. O preço não inclui a superfície suporte.
Unitário |  | Ud |  | Descrição | Rend. | Preço unitário | Importância
mt52mug280c |  | Ud |  | Pino fixo modelo clássico, de 70 cm de altura, de ferro fundido com protecção antioxidante e tinta de cor preto, inclusive pernos de ancoragem. | 1 | 96328.9 | 96328.9
mt09moc140a |  | kg |  | Argamassa cimentícia de presa rápida, Webertec Trafic "WEBER", cor preto, composta de cimento, sílica de fumo, fibras de aço, aditivos especiais e inertes seleccionados, com uma resistência à compressão aos 28 dias maior ou igual a 30 N/mm², para a reparação de pavimentos de betão em áreas de tráfego rodado. | 0.2 | 286.16 | 57.23
mo041 |  | h |  | Oficial de 1ª construção de obra civil. | 0.577 | 1055.59 | 609.08
mo087 |  | h |  | Ajudante de construção de obra civil. | 0.577 | 620.64 | 358.11
|  | % |  | Custos directos complementares | 2 | 97353.3 | 1947.07
Custo de manutenção decenal: 43.692,18Kz nos primeiros 10 anos. | [5 empty] | Total: | 99300.4