## Folha 1
FBY010 | m² |  | Parede de placas de gesso laminado.
Parede simples (15+48+15)/400 (48) (com uma placa tipo normal em cada face, de 15 mm de espessura cada placa), de 78 mm de espessura total, com nível de qualidade do acabamento standard (Q2), formado por uma estrutura simples de perfis de chapa de aço galvanizado de 48 mm de largura, à base de montantes (elementos verticais) separados 400 mm entre si, com disposição normal "N" e canais (elementos horizontais), à qual aparafusam-se duas placas no total (uma placa tipo normal em cada face, de 15 mm de espessura cada placa). Inclusive fita acústica de dilatação autocolante; fixações para a ancoragem de canais e montantes metálicos; parafusos para a fixação das placas; fita de papel com reforço metálico e massa e fita para o tratamento de juntas. O preço inclui a resolução de encontros e pontos singulares, mas não inclui o isolamento a colocar entre os montantes.
Unitário |  | Ud |  | Descrição |  | Rend. |  | Preço unitário | Importância
mt12psg041b |  | m |  | Banda autocolante dessolidarizante de espuma de poliuretano de células fechadas, de 3,2 mm de espessura e 50 mm de largura, resistência térmica 0,10 m²°C/W, condutibilidade térmica 0,032 W/(m°C). |  | 1.2 |  | 300.95 | 361.14
mt12psg070c |  | m |  | Canal de perfil de aço galvanizado de 48 mm de largura, segundo EN 14195. |  | 0.7 |  | 1617.82 | 1132.47
mt12psg060c |  | m |  | Montante de perfil de aço galvanizado de 48 mm de largura, segundo EN 14195. |  | 2.75 |  | 1953.36 | 5371.74
mt12psg010b |  | m² |  | Placa de gesso laminado A / EN 520 - 1200 / comprimento / 15 / com os bordos longitudinais afinados. |  | 2.1 |  | 6219.59 | 13061.14
mt12psg081c |  | Ud |  | Parafuso autoperfurante 3,5x25 mm. |  | 38 |  | 10.44 | 396.72
mt12psg220 |  | Ud |  | Fixação composta por bucha e parafuso 5x27. |  | 1.6 |  | 79.44 | 127.1
mt12psg035a |  | kg |  | Massa de colagem, segundo EN 14496. |  | 0.1 |  | 590.8 | 59.08
mt12psg030a |  | kg |  | Massa de juntas, segundo EN 13963. |  | 0.6 |  | 1225.35 | 735.21
mt12psg040a |  | m |  | Fita microperfurada de papel, segundo EN 13963. |  | 3.2 |  | 51.32 | 164.22
mt12psg040b |  | m |  | Fita de papel com reforço metálico, segundo NP EN 14353. |  | 0.3 |  | 511.47 | 153.44
mo053 |  | h |  | Oficial de 1ª montador de pré-fabricados interiores. |  | 0.388 |  | 1132.39 | 439.37
mo100 |  | h |  | Ajudante de montador de pré-fabricados interiores. |  | 0.388 |  | 647.8 | 251.35
|  | % |  | Custos directos complementares |  | 2 |  | 22252.98 | 445.06
Custo de manutenção decenal: 1.134,90Kz nos primeiros 10 anos. | [7 empty] | Total: | 22698.04
Referência e título da norma |  |  |  |  | Aplicabilidade(a) |  | Obrigatoriedade(b) |  |  | Sistema(c)
EN 14195:2005 |  |  |  |  | 112006 |  | 112007 |  |  | 3/4
Elementos de armação metálica para sistemas em placas de gesso — Definições, requisitos e métodos de ensaio
EN 14195:2005/AC:2006 |  |  |  |  | 112007 |  | 112007
EN 520:2004+A1:2009 |  |  |  |  | 162010 |  | 1122010 |  |  | 3/4
Placas de gesso — Definições, requisitos e métodos de ensaio
EN 14496:2005 |  |  |  |  | 192006 |  | 192007 |  |  | 3/4
Colas à base de gesso para painéis compostos e placas para isolamento térmico/acústico — Definições, requisitos e métodos de ensaio.
EN 13963:2005 |  |  |  |  | 132006 |  | 132007 |  |  | 3/4
Materiais de vedação para placas de gesso — Definições, requisitos e métodos de ensaio
EN 13963:2005/AC:2006 |  |  |  |  | 112007 |  | 112007
EN 14353:2007+A1:2010 |  |  |  |  | 1112010 |  | 1112010 |  |  | 3/4
Cantoneiras e perfis metálicos para utilização em placas de gesso — Definições, requisitos e métodos de ensaio
(a) Data de entrada em aplicação da norma harmonizada
(b) Data final do período de coexistência
(c) Sistema de avaliação e verificação da regularidade do desempenho