## Folha 1
NLF005 | m² |  | Impermeabilização líquida de cornija ou beirado.
Impermeabilização líquida de cornija ou beirado de betão armado, com três demãos de revestimento elástico impermeabilizante Weberdry Easy Roof "WEBER", cor cinzento, composto de polímeros sintéticos em dispersão, cargas e pigmentos minerais e fibras, 2,25 kg/m², sobre argamassa de cimento, confeccionada em obra, com aditivo hidrófugo, dosificação 1:6, com pendente de 1% a 5%, acabamento afagado.
Unitário |  | Ud |  | Descrição | Rend. | Preço unitário | Importância
mt28mic030k |  | kg |  | Revestimento elástico impermeabilizante Weberdry Easy Roof "WEBER", cor cinzento, composto de polímeros sintéticos em dispersão, cargas e pigmentos minerais e fibras. | 2.25 | 9175.99 | 20646
mt08aaa010a |  | m³ |  | Água. | 0.006 | 283.51 | 1.7
mt01arg005a |  | t |  | Areia de pedreira, para argamassa preparada em obra. | 0.033 | 3024.04 | 99.79
mt08cem000l |  | kg |  | Cimento cinzento em sacos. | 5 | 18.9 | 94.5
mt08adt010 |  | kg |  | Aditivo hidrófugo para impermeabilização de argamassas ou betões. | 0.1 | 226.8 | 22.68
mq06hor010 |  | h |  | Betoneira eléctrica com uma capacidade de amassadura de 160 l. | 0.014 | 932.73 | 13.06
mo032 |  | h |  | Oficial de 1ª aplicador de produtos impermeabilizantes. | 0.341 | 1101.86 | 375.73
mo070 |  | h |  | Ajudante de aplicador de produtos impermeabilizantes. | 0.341 | 647.8 | 220.9
|  | % |  | Custos directos complementares | 2 | 21474.3 | 429.49
[6 empty] | Total: | 21903.8