## Folha 1
TMB020 | Ud |  | Banco de madeira.
Banco modelo Bancal "SANTA & COLE" de um tramo sem encosto, de 51x45x224 cm, com assento de pranchas de 50/65x160 mm de madeira tropical com certificado FSC Puro tratada com óleo de dois componentes e corpo estrutural de chapa dobrada de aço de 6 mm de espessura com protecção antioxidante e tinta, fixado a uma superfície suporte com elementos de ancoragem. O preço não inclui a superfície suporte.
Unitário |  | Ud |  | Descrição | Rend. | Preço unitário | Importância
mt52bsc050a |  | Ud |  | Banco modelo Bancal "SANTA & COLE" de um tramo sem encosto, de 51x45x224 cm, com assento de pranchas de 50/65x160 mm de madeira tropical com certificado FSC Puro tratada com óleo de dois componentes e corpo estrutural de chapa dobrada de aço de 6 mm de espessura com protecção antioxidante e tinta, inclusive pernos de ancoragem. | 1 | 1178310 | 1178310
mt09reh330 |  | kg |  | Argamassa de resina epóxi com areia de sílica, de endurecimento rápido, para enchimento de ancoragens. | 0.1 | 939.84 | 93.98
mo041 |  | h |  | Oficial de 1ª construção de obra civil. | 0.721 | 1055.59 | 761.08
mo087 |  | h |  | Ajudante de construção de obra civil. | 0.721 | 620.64 | 447.48
|  | % |  | Custos directos complementares | 2 | 1179610 | 23592.2
Custo de manutenção decenal: 770.050,44Kz nos primeiros 10 anos. | [5 empty] | Total: | 1203200