## Folha 1
TME010 | Ud |  | Papeleira de ferro fundido.
Papeleira de fundição de alumínio modelo Fontana "SANTA & COLE", de 95 cm de altura, fixada a uma superfície suporte. O preço não inclui a superfície suporte.
Unitário |  | Ud |  | Descrição | Rend. | Preço unitário | Importância
mt52psc010b |  | Ud |  | Papeleira modelo Fontana "SANTA & COLE", de 95 cm de altura e 40 litros de capacidade, com corpo de fundição de alumínio com tinta de cor cinzento e estrutura de perfis de aço inoxidável AISI 304, inclusive recipiente interior de polipropileno e pernos de ancoragem. | 1 | 2115800 | 2115800
mt09reh330 |  | kg |  | Argamassa de resina epóxi com areia de sílica, de endurecimento rápido, para enchimento de ancoragens. | 0.2 | 939.84 | 187.97
mo041 |  | h |  | Oficial de 1ª construção de obra civil. | 0.404 | 1055.59 | 426.46
mo087 |  | h |  | Ajudante de construção de obra civil. | 0.404 | 620.64 | 250.74
|  | % |  | Custos directos complementares | 2 | 2116660 | 42333.2
Custo de manutenção decenal: 2.288.533,84Kz nos primeiros 10 anos. | [5 empty] | Total: | 2158990