## Folha 1
TYP010 | Ud |  | Papeleira para praia, de polietileno.
Papeleira para praia modelo Bina "SANTA & COLE", de polietileno, de 92 cm de altura, colocada na superfície, fixada a uma superfície suporte (não incluída neste preço).
Unitário |  | Ud |  | Descrição | Rend. | Preço unitário | Importância
mt52psc060a |  | Ud |  | Papeleira para praia modelo Bina "SANTA & COLE", para colocar na superfície, de 92 cm de altura e 165 litros de capacidade, com corpo troncocónico e tampa redonda com buraco central, de polietileno de cor azul, pernos de ancoragem. | 1 | 352633 | 352633
mt09reh330 |  | kg |  | Argamassa de resina epóxi com areia de sílica, de endurecimento rápido, para enchimento de ancoragens. | 0.2 | 939.84 | 187.97
mo041 |  | h |  | Oficial de 1ª construção de obra civil. | 0.404 | 1055.59 | 426.46
mo087 |  | h |  | Ajudante de construção de obra civil. | 0.404 | 620.64 | 250.74
|  | % |  | Custos directos complementares | 2 | 353498.17 | 7069.96
Custo de manutenção decenal: 382.201,84Kz nos primeiros 10 anos. | [5 empty] | Total: | 360568.13