## Folha 1
ICS025 | Ud | Colector pré-fabricado de distribuição de água para uso doméstico.
Colector de polibutileno (PB), "SAUNIER DUVAL", ligações principais fêmea-macho de 22 mm de diâmetro, com três derivações de 15 mm de diâmetro, alojado em caixa visitável de plástico, de 315x85x315 mm.
Unitário |  | Ud | Descrição | Rend. | Preço unitário | Importância
mt38acg150c |  | Ud | Caixa visitável de plástico, de 315x85x315 mm, com abraçadeiras de 1" e porta, para encastrar. | 1 | 21027.3 | 21027.3
mt37als010z |  | Ud | Colector de polibutileno (PB), "SAUNIER DUVAL", ligações principais fêmea-macho de 22 mm de diâmetro, com três derivações de 15 mm de diâmetro, segundo EN ISO 15876-3. | 2 | 14726.5 | 29453
mt37sve010c |  | Ud | Válvula de esfera de latão niquelado para enroscar de 3/4". | 2 | 9023.8 | 18047.6
mt38www012 |  | Ud | Material auxiliar para instalações de aquecimento e A.Q.S. | 1 | 2594.43 | 2594.43
mo004 |  | h | Oficial de 1ª instalador de aquecimento. | 0.369 | 1132.39 | 417.85
mo103 |  | h | Ajudante de instalador de aquecimento. | 0.369 | 646.62 | 238.6
|  | % | Custos directos complementares | 2 | 71778.7 | 1435.57
Custo de manutenção decenal: 5.125,00Kz nos primeiros 10 anos. |  |  |  |  | Total: | 73214.3