## Folha 1
RSG030 | m |  | Perfil para junta de fracionamento.
Perfil para juntas de fracionamento em pavimentos cerâmicos, de PVC, Schlüter-DILEX-EZ G 70 "SCHLÜTER-SYSTEMS", de 70 mm de altura e 8 mm de largura, com junta de absorção de movimentos, cor cinzento RAL 7030.
Unitário |  | Ud |  | Descrição | Rend. | Preço unitário | Importância
mt18jrs320a |  | m |  | Perfil para juntas de fracionamento em pavimentos cerâmicos, de PVC, Schlüter-DILEX-EZ G 70 "SCHLÜTER-SYSTEMS", de 70 mm de altura e 8 mm de largura, com junta de absorção de movimentos, cor cinzento RAL 7030, fornecido em barras de 2,5 m de comprimento. | 1.05 | 16394.3 | 17214.1
mo023 |  | h |  | Oficial de 1ª ladrilhador. | 0.197 | 1055.59 | 207.95
|  | % |  | Custos directos complementares | 2 | 17422 | 348.44
Custo de manutenção decenal: 9.773,75Kz nos primeiros 10 anos. | [5 empty] | Total: | 17770.5