## Folha 1
RSG031 | m |  | Perfil para junta perimetral.
Perfil flexível para juntas perimetrais, de PVC, Schlüter-DILEX-AS 20 BW "SCHLÜTER-SYSTEMS", cor branca RAL 9010 acabamento brilhante, com perfurações trapezoidais para a sua fixação.
Unitário |  | Ud |  | Descrição | Rend. | Preço unitário | Importância
mt18jrs490a |  | m |  | Perfil flexível para juntas perimetrais, de PVC, Schlüter-DILEX-AS 20 BW "SCHLÜTER-SYSTEMS", cor branca RAL 9010 acabamento brilhante, com perfurações trapezoidais para a sua fixação, fornecido em barras de 2,5 m de comprimento. | 1.05 | 12292.7 | 12907.34
mo023 |  | h |  | Oficial de 1ª ladrilhador. | 0.197 | 1055.59 | 207.95
|  | % |  | Custos directos complementares | 2 | 13115.29 | 262.31
Custo de manutenção decenal: 7.357,66Kz nos primeiros 10 anos. | [5 empty] | Total: | 13377.6