## Folha 1
RSG032 | m |  | Perfil para junta estrutural.
Perfil para juntas estruturais, de alumínio, Schlüter-DILEX-ABT 80 "SCHLÜTER-SYSTEMS", de 8 mm de altura, com perfurações trapezoidais para a sua fixação.
Unitário |  | Ud |  | Descrição | Rend. | Preço unitário | Importância
mt18jrs370aa |  | m |  | Perfil para juntas estruturais, de alumínio, Schlüter-DILEX-ABT 80 "SCHLÜTER-SYSTEMS", de 8 mm de altura, com perfurações trapezoidais para a sua fixação, fornecido em barras de 2,5 m de comprimento. | 1.05 | 50826.2 | 53367.5
mo023 |  | h |  | Oficial de 1ª ladrilhador. | 0.197 | 1055.59 | 207.95
|  | % |  | Custos directos complementares | 2 | 53575.4 | 1071.51
Custo de manutenção decenal: 30.055,81Kz nos primeiros 10 anos. | [5 empty] | Total: | 54646.9