## Folha 1
ISC010 | m | Caleira à vista de peças pré-formadas.
Caleira circular de PVC com óxido de titânio, de desenvolvimento 250 mm, cor cinzento claro, união colada com adesivo, para recolha de águas, formada por peças pré-formadas, fixadas com ganchos especiais de fixação ao beirado, com uma pendente mínima de 0,5%. Inclusive suportes, esquinas, tampas, remates finais, peças de ligação a tubos de queda e peças especiais.
Unitário |  |  | Ud | Descrição | Rend. | Preço unitário | Importância
mt36cap010edag |  |  | m | Caleira circular de PVC com óxido de titânio, de desenvolvimento 250 mm, cor cinzento claro, união colada com adesivo, segundo EN 607, com o preço incrementado em 30% relativamente a suportes, esquinas, tampas, remates finais, peças de ligação a tubos de queda e peças especiais. | 1.1 | 7951.5 | 8746.65
mo008 |  |  | h | Oficial de 1ª canalizador. | 0.286 | 1084.69 | 310.22
mo107 |  |  | h | Ajudante de canalizador. | 0.286 | 619.46 | 177.17
|  |  | % | Custos directos complementares | 2 | 9234.04 | 184.68
Custo de manutenção decenal: 753,50Kz nos primeiros 10 anos. | [5 empty] | Total: | 9418.72